## Working Sheet
| Concentration of 3-5-AMP (mM) | Reaction Rate (microM/hr) | 95% Confidence estimate | fI | v | rhat | Residual | Residual^2
| 0 | 3.003 | 0.59 | 0 | 0.043154 | 3.0026 | 0.00036965 | 1.3664e-07
| 0.055 | 6.302 | 1.2 | 0.0020733 | 0.16568 | 11.5283 | -5.2263 | 27.3144
| 0.093 | 29.761 | 5.7 | 0.0076242 | 0.3787 | 26.3496 | 3.4114 | 11.6379
| 0.181 | 52.002 | 10.2 | 0.038758 | 0.74453 | 51.8041 | 0.19788 | 0.039158
| 0.405 | 60.306 | 11.8 | 0.23046 | 0.94477 | 65.7369 | -5.4309 | 29.4943
| 0.99 | 68.653 | 13.3 | 0.73489 | 0.98197 | 68.325 | 0.32803 | 0.10761
[7 empty] | SLS | 68.5933
Calculated from part a | r1 | 69.5798
| W1 | 0.0451
| W2 | 74.03
Initial Estimates
| K | 0.5
| n | 2
Corrected Values using LSE
| K | 0.65732
| n | 2.4897